## Лист1
Формат | Зона | Поз. | Обозначение | Наименование | Кол. | Приме- чание
Прочие изделия
|  | 1 |  | DIN-рейка 35х7,5 | 1.9 | м.
|  | 2 | HDR-15-24 | Блок питания 230VAC/24VDC/0.63A/15Вт HDR-15-24 арт. 99257 | 1 | -G1
|  | 3 | PTF1500T | Вентилятор с фильтром, 26Вт, 100м3/час, 230VAC, 160х160мм, IP54 арт. PTF1500T | 1 | -M1
|  | 4 | TEN316183 | Выключатель автоматический 1P 2A C 10kA TGB3-63H арт. TEN316183 | 2 | -QF7,-SF2
|  | 5 | TEN316187 | Выключатель автоматический 1P 6A C 10kA TGB3-63H арт. TEN316187 | 1 | -SF1
|  | 6 | 13176DEK | Выключатель автоматический 3P 10A C 10kA ВА-105 арт. 13176DEK | 5 | -QF2...-QF6
|  | 7 | 13178DEK | Выключатель автоматический 3P 20A C 10kA ВА-105 арт. 13178DEK | 1 | -QF1
|  | 8 | GA080A | Выключатель-разъединитель 3P 80A арт. GA080A | 1 | -QS1
|  | 9 | 11020000028 | Клемма винтовая 2,5 мм2 (желто-зеленая) арт. DC2,5-PE-01P-1C-00Z(H) | 2 | -XT4,-XT10
|  | 10 | 11020000018 | Клемма винтовая 2,5 мм2 (серая) арт. DC2,5-01P-11-00Z(H) | 17 | -XT4,-XT5,-XT9,-XT10
|  | 11 | 11020000019 | Клемма винтовая 2,5 мм2 (синяя) арт. DC2,5-01P-12-00Z(H) | 1 | -XT10
|  | 12 | 11020000035 | Клемма винтовая 4 мм2 (серая) арт. DC4-01P-11-00Z(H) | 18 | -XT2
|  | 13 | 11020000011 | Клемма винтовая 10 мм2 (желто-зеленая) арт. DC10-PE-01P-1C-00Z(H) | 1 | -XT2
|  | 14 | 11020000017 | Клемма винтовая 16 мм2 (желто-зеленая) арт. DC16-PE-01P-1C-00Z(H) | 1 | -XT2
|  | 15 | 11020000034 | Клемма винтовая 35 мм2 (желто-зеленая) арт. DC35-PE-01P-1C-00Z(H) | 1 | -XT1
|  | 16 | 11020000030 | Клемма винтовая 35 мм2 (синяя) арт. DC35-01P-12-00Z(H) | 1 | -XT1
|  | 17 |  | Кнопка "Пуск-Стоп" с индикацией | 1 | -SB1
|  | 18 |  | Колодка монтажная с фиксатором для реле RFT арт. SRT08-ES+SR20L | 9 | -KL1...-KL9
|  | 19 | 13303DEK | Контакт вспомогательный 1CO ВА-105 арт. 13303DEK | 6 | -QF1...-QF6
|  | 20 | TEN420061 | Контактор 4кВт/9А/230В+1NO TGC1-0910M5 арт. TEN420061 | 4 | -KM2,-KM3,-KM5,-KM6
|  | 21 | TEN420101 | Контактор 5,5кВт/12А/230В+1NO TGC1-1210M5 арт. TEN420101 | 1 | -KM4
|  | 22 | TEN420181 | Контактор 11кВт/25А/230В+1NO TGC1-2510M5 арт. TEN420181 | 1 | -KM1
|  | 23 | M245 | Контроллер Zentec модель 245 | 1 | -A1
|  | 24 | 01107RL | Короб перфорированный, серый RL6 40х60 арт. 01107RL | 2.76 | м.
|  | 25 | 01108RL | Короб перфорированный, серый RL6 60х60 арт. 01108RL | 1.16 | м.
|  | 26 | 00672RL | Короб перфорированный, серый RL75 15х30 арт. 00672RL | 0.74 | м.
|  | 27 |  | Коробка из гофрированного картона 1020х820х320 мм (П32) FEFCO 0201 | 1 | -38
|  | 28 |  | Кронштейн 1 | 2 | -41,-46
|  | 29 |  | Кронштейн 2 | 1 | -42
|  | 30 |  | Лампа желтая 220 VAC | 1 | -HL1
|  | 31 |  | Лампа красная 220 VAC | 1 | -HL2
|  | 32 | НКИ 1,25-5 | Наконечник НКИ 1,25-5 | 1
|  | 33 | НКИ 2.5-6 | Наконечник НКИ 2.5-6 ТУ 3424-001-59861269-2004 | 10 | -38
|  | 34 | НШВИ 0.75-8 | Наконечник НШВИ 0.75-8 ТУ 3424-001-59861269-2004 | 91
|  | 35 | НШВИ 1.5-8 | Наконечник НШВИ 1.5-8 ТУ 3424-001-59861269-2004 | 72
|  | 36 | НШВИ 2.5-12 | Наконечник НШВИ 2.5-12 ТУ 3424-001-59861269-2004 | 24
|  | 37 | НШВИ 6.0-12 | Наконечник НШВИ 6.0-12 ТУ 3424-001-59861269-2004 | 6
|  | 38 | НШВИ 10.0-12 | Наконечник НШВИ 10.0-12 ТУ 3424-001-59861269-2004 | 6
|  | 39 | НШВИ 2х0.75-8 | Наконечник НШВИ(2) 0.75-8 ТУ 3424-001-59861269-2004 | 51
|  | 40 | НШВИ 2х1.5-8 | Наконечник НШВИ(2) 1.5-8 ТУ 3424-001-59861269-2004 | 2
|  | 41 | GAX7300 | Ось 300мм для выключателей-разъединителей 16-125А арт. GAX7300 | 1 | -QS2
|  | 42 |  | Провод ПуГВнг(А)-LS 1х0,75 ТУ 16-705.502-2011 (белый) | 24.18 | м.
|  | 43 |  | Провод ПуГВнг(А)-LS 1х0,75 ТУ 16-705.502-2011 (зелено-желтый) | 2.27 | м.
|  | 44 |  | Провод ПуГВнг(А)-LS 1х0,75 ТУ 16-705.502-2011 (серый) | 6.1 | м.
|  | 45 |  | Провод ПуГВнг(А)-LS 1х0,75 ТУ 16-705.502-2011 (синий) | 11.87 | м.
|  | 46 |  | Провод ПуГВнг(А)-LS 1х0,75 ТУ 16-705.502-2011 (черный) | 37.64 | м.
|  | 47 |  | Провод ПуГВнг(А)-LS 1х1,5 ТУ 16-705.502-2011 (коричневый) | 9.98 | м.
|  | 48 |  | Провод ПуГВнг(А)-LS 1х1,5 ТУ 16-705.502-2011 (серый) | 10.01 | м.
|  | 49 |  | Провод ПуГВнг(А)-LS 1х1,5 ТУ 16-705.502-2011 (черный) | 12.42 | м.
|  | 50 |  | Провод ПуГВнг(А)-LS 1х2,5 ТУ 16-705.502-2011 (коричневый) | 2.78 | м.
|  | 51 |  | Провод ПуГВнг(А)-LS 1х2,5 ТУ 16-705.502-2011 (серый) | 3.27 | м.
|  | 52 |  | Провод ПуГВнг(А)-LS 1х2,5 ТУ 16-705.502-2011 (черный) | 2.5 | м.
|  | 53 |  | Провод ПуГВнг(А)-LS 1х6 ТУ 16-705.502-2011 (коричневый) | 1.14 | м.
|  | 54 |  | Провод ПуГВнг(А)-LS 1х6 ТУ 16-705.502-2011 (серый) | 1.19 | м.
|  | 55 |  | Провод ПуГВнг(А)-LS 1х6 ТУ 16-705.502-2011 (черный) | 1.09 | м.
|  | 56 |  | Провод ПуГВнг(А)-LS 1х10 ТУ 16-705.502-2011 (коричневый) | 0.78 | м.
|  | 57 |  | Провод ПуГВнг(А)-LS 1х10 ТУ 16-705.502-2011 (серый) | 0.83 | м.
|  | 58 |  | Провод ПуГВнг(А)-LS 1х10 ТУ 16-705.502-2011 (черный) | 0.74 | м.
|  | 59 |  | Провод ПуГВнг(А)-LS 1х2,5 ТУ 16-705.502-2011 (зелено-желтый) | 1 | -38
|  | 60 | Радиатор 144х67х50 | Радиатор 144х67х50 арт. РТР061.1 | 3 | -49...-51
|  | 61 | НD-4044.ZD3 | Регулятор мощности 230VAC/30A без радиатора арт. HD-4044.ZD3 | 3 | -V1...-V3
|  | 62 |  | Реле интерфейсное 24 VDC, 2 CO арт. RFT2CO024LT | 4 | -KL5...-KL8
|  | 63 |  | Реле интерфейсное 230 VAC, 2 CO арт. RFT2CO730LT | 5 | -KL1...-KL4,-KL9
|  | 64 | GAX64 | Рукоятка выносная для выключателей-разъединителей 16-125А арт. GAX64 | 1 | -QS2
|  | 65 | PTVT | Термостат в шкаф, 230VAC/10A/1NO 0…+60С (на охлаждение) арт. PTVT | 1 | -SK1
|  | 66 | EW35 | Упор торцевой EW 35 | 12 | -U16
|  | 67 | PFI1500 | Фильтр-решетка, 160х160мм, IP54 арт. PFI1500 | 1 | -48
|  | 68 |  | Шланг спиральный d-12 | 0.8 | м.
|  | 69 | ВГ560.00.00.000-16 | Ящик электрический ВГ560.00.00.000-16(1000х800х300) | 1 | -38